## CALCULO DE FLETE
CALCULO DE FLETE MATERIALES
Proyecto: | "MEJORAMIEMNTO Y AMPLIACION DEL SISTEMA DE AGUA POTABLE Y SANEAMIENTO DEL ANEXO DE PARAN DEL DISTRITO DE CHILIA - PROVINCIA DE PATAZ - DEPARTAMENTO DE LA LIBERTAD - META 1"
Cliente | MUNICIPALIDAD DISTRITAL DE CHILLIA |  | FECHA: MAYO 2020
1.0.- INSUMOS
a. POR PESO
Nº | DESCRIPCION | UND | CANTIDAD | PESO U. (Kg) | P. TOTAL (Kg)
1 | ASFALTO RC-250 | gal | 0.0561 | 3.79 | 0.21262
2 | ALAMBRE NEGRO N° 8 | kg | 95.0778 | 1 | 95.0778
3 | ALAMBRE NEGRO N° 16 | kg | 99.2335 | 1 | 99.2335
4 | ALAMBRE DE PUAS | kg | 137.4432 | 1 | 137.4432
5 | GRAPAS DE FIJACION PARA ALAMBRE DE PUAS | kg | 20.0138 | 1 | 20.0138
6 | ACERO CORRUGADO fy = 4200 kg/cm2 GRADO 60 | kg | 1984.67 | 1 | 1984.67
7 | CLAVOS PARA MADERA CON CABEZA DE 2" | kg | 119.5488 | 1 | 119.5488
8 | CLAVOS PARA MADERA CON CABEZA DE 3" | kg | 119.5488 | 1 | 119.5488
9 | MALLA GALVANIZADA COCADA 2" x 2" N°10 (INCLUIDO MARCO DE ANGULO 3/4" x 3/4" x 3/16") | m | 43.3296 | 2.26 | 97.9249
10 | HIPOCLORITO DE CALCIO AL 70% | kg | 45.71 | 1 | 45.71
11 | CEMENTO PORTLAND TIPO I (42.5 kg) | bol | 564.14 | 42.5 | 23975.95
12 | YESO BOLSA 18 kg | bol | 140.3684 | 1 | 140.3684
13 | CAJA DE CONCRETO PARA CONEXION DE AGUA DE 0.30x.060x0.30M | und | 85 | 30 | 2550
14 | PEGAMENTO PARA PVC | gal | 1.6572 | 3.79 | 6.2808
15 | ADITIVO DESMOLDEADOR DE ENCOFRADOS | gal | 2.947 | 3.79 | 11.1691
16 | SELLADOR ELASTOMERICO | gal | 0.0493 | 3.79 | 0.18685
17 | ADITIVO IMPERMEABILIZANTE | gal | 8.1847 | 3.79 | 31.02
18 | ADITIVO CURADOR UNKUREZ SEAL | gal | 3.2375 | 3.79 | 12.2701
19 | MADERA TORNILLO | p2 | 18.2692 | 2.5 | 45.673
20 | MADERA TORNILLO PARA ENCOFRADOS INCLUYE CORTE | p2 | 820.1865 | 2.5 | 2050.4662
21 | ESTACAS DE MADERA | und | 93.5778 | 1.2224 | 114.3895
22 | TAPA METALICA 0.60x0.60M, E=1/8" | und | 11 | 9.3 | 102.3
23 | MARCO Y TAPA METALICA 0.50x0.70M, E=1/8" | und | 1 | 9.3 | 9.3
24 | TAPA METALICA 0.45x0.45M, E=1/8" | und | 4 | 7.56 | 30.24
25 | PINTURA LATEX ACRILICO | gal | 15.3034 | 3.79 | 57.9999
26 | TANQUE DE AGUA DE 120 LITROS INCLUYE ACCESORIOS INTERNOS | und | 1 | 6.85 | 6.85
27 | OTROS MATERIALES INCLUIDOS EL COVID-19 | GLB | 1 | 2500 | 2500
|  |  | PESO TOTAL |  | 34363.8474
b. POR VOLUMEN
Nº | DESCRIPCION | UND | CANTIDAD | N° TUBOS
TUB. P/INSTALACIONES SANITARIAS
AGUA POTABLE
PVC
1 | TUBERIA PVC SAP C-10 S/P DE 1" X 5 m | m | 14.72 | 3
14 | TUBERIA PVC-SAP C-10 S/P DE 2" | m | 10 | 2
15 | TUBERIA PVC-SAP C-10 S/P DE 3" | m | 5 | 1
51 | TUBERIA DE PVC SAP C-10 ø 3/4" | m | 2870.77 | 574
96 | TUBERIA PVC 1" C-10 | m | 12.6 | 3
102 | TUBERIA PVC SAP PRESION 3" C-10 | m | 1.53 | 1
103 | TUBERIA PVC SAP PRESION 2" C-10 | m | 1.428 | 1
104 | TUBERIA PVC SAP PRESION 1/2" C-10 | m | 5.1 | 1
97 | TUBERIA PVC 1 1/2" C-10 | m | 2.31 | 1
100 | TUBERIA PVC SAP PRESION 2" C-10 | m | 10.302 | 2
101 | TUBERIA PVC SAP PRESION 4" C-10 | m | 10.812 | 2
HDPE
98 | MANGUERA DE POLIETILENO HDPE C-10 D=2" | m | 4027.842
FIERRO GALVANIZADO
125 | TUBERIA DE FIERRO GALVANIZADO DE 1/2" | m | 3.774 | 1
126 | TUBERIA DE FIERRO GALVANIZADO DE 1" | m | 0.734 | 1
127 | TUBERIA DE FIERRO GALVANIZADO DE 2" | m | 4.08 | 1
128 | TUBERIA DE FIERRO GALVANIZADO DE 3" | m | 0.714 | 1
129 | TUBERIA DE FIERRO GALVANIZADO DE 4" | m | 1.734 | 1
130 | TUBERIA DE FIERRO GALVANIZADO DE 2" | m | 25.8 | 4
163 | TUBO DE FIERRO GALVANIZADO DE 2" | m | 47.2498 | 8
122 | TUBO DE ACERO 2" x 3" | m | 2 | 1
DESAGUE
PVC
16 | TUBERIA PVC SAL D= 2" | m | 1.05 | 1
99 | TUBERIA PVC SAL 4"x3m | m | 25 | 8
105 | TUBERIA PVC SAL 3"x3m | m | 12.6027 | 4
| CANTIDAD DE TUBOS |  |  | 622
| DESCRIPCION | UNIDAD | CANTIDAD | COSTO UNIT. | SUB TOTAL
| TUBERIAS= 1 VIAJE | UND | 622 | 6.4 | 3980.8
| MANGUERA POLIETILENO HDPE= 1 VIAJE | UND | 40 | 70 | 2800
| TOTAL |  |  |  | 6780.8
FLETE TERRESTRE
Ruta Materiales: Trujillo - Buenos Aires - Paran
| DESCRIPCION | UND | CANT. | P.U. (S/.) | PARCIAL
| MATERIALES POR PESO | KG | 34363.8474 | 0.4 | 13745.5389
| MATERIALES POR VOLUMEN | UND |  |  | 6780.8
|  |  |  | Total (S/.) | 20526.3389
2.- FLETE HERRAMIENTAS Y EQUIPOS
A.- POR PESO
| MATERIALES | UNIDAD | CANTIDAD | PESO UNIT. (KG.) | PARCIAL (KG.)
| BOMBA PARA PRUEBA HIDROSTATICA MANUAL 300 PSI 40 LT | UND | 1 | 35 | 35
| COMPACTADORA VIBRATORIA TIPO PLANCHA 7 HP | UND | 1 | 150 | 150
| VIBRADOR DE CONCRETO 4 HP 1.25" | UND | 1 | 45 | 45
| MEZCLADORA DE CONCRETO 11 P3 (23 HP) | UND | 1 | 650 | 650
| CIZALLA PARA ACERO DE CONSTRUCCION HASTA 1" | UND | 1 | 48 | 48
| ZARANDA | UND | 1 | 20 | 20
| HERRAMIENTAS | GLB | 1 | 250 | 250
| PESO TOTAL MATERIALES |  |  |  | 1198
| COSTO TOTAL TRANSPORTE HERRAMIENTAS Y EQUIPO S/. |  |  | 479.2
3.- POR ACEMILA
CAPTACION UBICADA 1KM DE LA CARRETERA CHILLIA - PARAN
FLETE RURAL POR ACEMILA
|  | Distancia de transporte ( promedio) | 1 | km.
|  | Tiempo utilizado por viaje (con carga) | 35 | min
|  | Tempo utilizado por viaje (Retorno sin carga) | 17.5 | min
|  | Tiempo muerto (carga y descarga) | 10 | min
|  | Tempo total utilizado por viaje (Ida y vuelta) | 1.0417 | Hrs.
|  | Costo de acemila / dia | 40
|  | Costo de hora Acemila | 5
CEMENTO
| DESCRIPCION | METRADO | TOTAL DE BLS DE CEMENTO
| CONCRETO F 'C= 175 KG/CM2 | 4.88 | 41.1384
| CONCRETO F 'C= 210 KG/CM2 | 2.42 | 20.4006
| TARRAJEO | 26.82 | 4.9617
| TOTAL |  | 66
NOTA:
*Para concreto 175 por m3 se utilizo 8.43 bls de cemento
*Para concreto 210 por m3 se utilizo 9.73 bls de cemento
ARENA
| DESCRIPCION | METRADO | ARENA GRUESA |  | PIEDRA 1/2"
| CONCRETO F 'C= 175 KG/CM2 | 4.88 | 122 |  | 122
| CONCRETO F 'C= 210 KG/CM2 | 2.42 | 60.5 |  | 60.5
| TARRAJEO | 26.82 | 670.5 |  | 670.5
|  |  | 853 |  | 853
| TOTAL LATAS DE AGREGADO |  |  |  | 1706
NOTA:
*Para concreto 175 se utilizo 0.53 m3 arena gruesa
*Para concreto 175 se utilizo 0.52 m3 piedra chancada 1/2"
*Para concreto 210 se utilizo 0.52 m3 arena gruesa
*Para concreto 210 se utilizo 0.52 m3 piedra chancada 1/2"
| MATERIAL | Cantidad | Unidades de | Capacidad de | Número de | Flete no
|  |  | Carga | Carga | Viajes | Afecto a IGV
| A. Numero bolsas de cemento (bls) | 66 | 1 Acemila | 2 | 33 | 198
| b. Numero latas de agregado (Lts) | 1706 | 1 Acemila | 4 | 426.5 | 4265
| Otros |  |  |  |  | 249.19
| COSTO TOTAL DEL FLETE EN ACEMILA S/. |  |  |  |  | 4712.19
3. RESUMEN DEL FLETE
| DESCRIPCION | MONTO (S/.)
| FLETE TERRESTRE | 25717.7289
| TOTAL FLETE TERRESTRE | 25717.7289