## Muro MC-3
DISEÑO DE MURO DE CONTECIÓN DE CONCRETO | [5 empty] | MC-3
1.- Parámetros de Diseño
Suelo de Cimentación:
γ= | 1800 | kg/m3 | Peso Volumetrico
φ= | 30 | o (grados) | Ángulo de Fricción interna
qu= | 1 | kg/cm2 | Capacidad de carga del terreno
Cf= | 0.65 |  | Coeficiente de fricción entre el terreno y el concreto
Material de Relleno:
γ= | 800 | ton/m3 | Peso Volumetrico
φ= | 30 | o (grados) | Ángulo de Fricción interna
Concreto reforzado
f'c= | 250 | kg/cm2 | Esfuerzo de compresión del concreto
f*c= | 200 | kg/cm2
f"c= | 170 | kg/cm2
γc= | 2400 | kg/m3 | Peso Volumetrico del concreto reforzado
fy= | 4200 | kg/cm2 | Esfuerzo a la fluencia del acero de refuerzo
Factores de carga
Fc= | 1.4 |  | Factor de carga
Frf= | 0.9 |  | Factor de resistencia a flexión
Frc= | 0.8 |  | Factor de resistencia a cortante
2.- Geometria del Muro de Contención
|  |  |  | H= | 2 | m | Altura total del muro
|  |  |  | h= | 0.5 | m | Peralte total de losa
|  |  |  | h1= | 0 | m | Profundidad de enterramiento
|  |  |  | e= | 0.15 | m | Espesor del muro
|  |  |  | T= | 0.5 | m | Talón
|  |  |  | E= | 0.2 | m | Espesor final del muro
|  |  |  | P= | 0.35 | m | Pie
|  |  |  | h2= | 1.5 | m | Altura libre del terreno
|  |  |  | h3= | 1.5 | m | Altura del muro en cantiliver
|  |  |  | B= | 1 | m | Base total del muro
3.- Cálculo de los emujes del terreno sobre el muro de contención
Módulo de reacción del suelo
[8 empty] | Ka= | 0.33333
Empujes activos del suelo
[8 empty] | Es1= | 533.3333 | kg/m
[8 empty] | Es2= | 3 | kg/m
Puntos de aplicación de los empujes activos
[7 empty] | y1=H/3 | y1= | 0.66667 | m
[7 empty] | y2= (h+h1)/2 | y2= | 0.16667 | m
4.- Cálculo del momento de volteo
Mv= (Es1 * y1)-(Es2 * y2)
Mv= | 355.0556 | kg-m/m
5.- Cálculo del momento de equilibrio
Calculo de los pesos muertos sobre la estructura y momentos con respecto al punto A
[6 empty] | W (kg/m) |  | Brazo de palanca (m) | Momento de equilibrio (kg-m/m)
[6 empty] | W1 | 1200 | 0.5 | 600
[6 empty] | W2 | 3865 | 0.575 | 2222.375
[6 empty] | W3 | 548 | 0.66667 | 365.3333
[6 empty] | W4 | 30 | 0.68333 | 20.5
[6 empty] | W5 | 420 | 0.875 | 367.5
[6 empty] | ∑W= | 6063 | ∑Me= | 3575.7083
Peso por descarga de columnas sobre muro
[6 empty] | P= | 0 | kg
[6 empty] | ∑W= | 6063 | kg
6.- Revision a volteo del muro
La revisión a volteo del muro es la relacion entre el momento de resistente y el momento de volteo
la cual debe ser mayor o igual a un Factor de Seguridad Fs=2
|  | 3575.7083 | = | 10.0708 | Pasa por volteo!
355.0556
7.- Revisión contra deslizamiento del muro
La revisión a deslizamiento del muro es la relación que existe entre la suma de los pesos actuantes
por el coeficiente de deslizamiento entre el suelo de cimentación y el material del muro, dividido
por el empuje avtivo del suelo.
El resultado obtenido debe ser mayor al factor de seguridad al deslizamiento Fsd = 1.5
|  | = | 3940.95 | = | 7.4311
|  |  | 530.3333 |  |  | Pasa por deslizamiento!
8.- Cálculo del punto de aplicación de la resultante de las fuerzas actuantes.
Es necesario demostrar que la resultante R del empuje activo Es y la suma de los pesos de la estructura ΣW y su punto de
aplicación con el objeto de ver si ésta cae dentro del tercio medio de la base del muro asegurando su estabilidad
y no generar tensiones en la misma.
De la ecuación de esfuerzo podemos notar que debemos limitarnos a una excentricidad menor o a lo mas igual
a la base entre 6.
|  | por tanto e1 ≤ |  | 0.16667 | m
Tomando momentos con respecto al punto A
MA= 0 =
donde ep es el brazo de palanca de la resultante de los pesos en la estructura
[7 empty] | = | 3575.7083 | = | 0.58976 | m
6063
y e1 es la excentricidad formada por la resulatante de las fuerzas actuantes
por lo tanto:
[8 empty] | = | -0.031198 | m
Comprobando que la resulatante este dentro del tercio medio de la
estructura:
[6 empty] | e1= | -0.031198 | ≤ | 0.16667 | Cumple con la condición!
9.- Cálculo de las presiones del muro sobre el suelo de cimentación
Se debe verificar que en los esfuerzos de la losa del muro de contención no se generen tensiones.
|  |  | σ1= | 0.60517 |  | kg/cm2
|  |  | σ2= | 0.60743 |  | kg/cm2
No se generan tensiones en la Losa!
Se observa que el mayor esfuerzo encontrado se debe comparar con la capacidad de carga del suelo y verificar que ésta no sea sobrepasada.
qu= | 1 | kg/cm2 | ≥ | σ1= | 0.60743 |  | kg/cm2 | La capacidad de carga no es sobrepasada!
10.- Diseño a flexión del muro Pantalla
El muro pantalla se calcula como cantiliver empotrado en la case de la zapata de la estrcutura.
Fuerzas actuantes sobre el muro: |  |  | Es1= | 533.3333 |  | kg/m
|  |  | Es2= | 3 |  | kg/m
Momento en la base del muro: |  |  | MBase= (Es1 * y1)-(Es2 * y2) |  |  | igual al moento de volteo.
| MBase= | 355.0556 | kg-m/m
Cálculo de momento último |  |  | Mu= Fc Mbase |  | Mu= | 497.0778 |  | kg-m/m
Tomado en cuenta un recubrimiento de: |  |  |  | r= | 5 | cm.
Entonces el peralte efectivo será: |  |  |  | d= | 10 | cm.
Cáluclo de indice de refuerzo
[7 empty] | q= | 0.033034
Calculo de porcentaje de acero
[7 empty] | P= | 0.0013371
Porcentaje Mínimo
[7 empty] | Pmín= | 0.0026352
Porcentaje balanceado
[7 empty] | Pbal= | 0.019048
Porcentaje máximo
[7 empty] | Pmáx= | 0.014286
Verificando que el porcenatje de acero este entre el máximo y el mínimo.
Pmín ≤ P ≤ Pmáx |  | 0.0026352 | ≤ | 0.0013371 |  |  | ≤ | 0.014286
Porcentaje de acero a utilizar: |  |  | 0.0026352
Verificando que el momento resistente sea mayor o igual al momento último
Nuevo valor del indice de refuerzo tomando el porcentaje adecuado: | [7 empty] | = | 0.065106
|  |  | Mr= | 963.691 |  | kg-m/m
| Mr ≥ Mu | 963.691 | ≥ | 497.0778 |  |  | Ok!
Area de acero en cm2/m
| As= | 2.6352 | cm2 /m
Separación del refuerzo vertical para el muro pantalla
No. Var. | Area de acero cm2 | Separación cm
Var. # 3 | 0.71 | 26.9426
Var. # 4 | 1.27 | 48.1931
Var. # 5 | 1.98 | 75.1357
Var. # 6 | 2.85 | 108.1499
Var. # 8 | 5.08 | 192.7724
11.- Revisión por cortante del muro pantalla
Fuerzas cortantes actuantes: |  |  | Va= (Es1 - Es2) |  | por lo tanto el cortante último es |  |  |  | Vu= | 743.6667 | kg/m
Cálculo del cortante que resiste el concreto:
Si P < 0.0015 |  |  |  | Si P > 0.0015
Vcr= | 2859.0265 | kg/m |  | Vcr= | 5656.8542 |  | kg/m
El cortante resistente será igual a: |  |  | Vcr= | 5656.8542 |  | kg/m
La fuerza cortante debe ser menor al cortante que resiste el concreto | [6 empty] | Vu ≤ Vcr
Vu= | 743.6667 | ≤ | Vcr= | 5656.8542 |  |  | Pasa por cortante!
12.- Diseño a flexión de losa de muro de contención.
Wc= | 600 | kg/m | Peso de losa
Wt= | 400 | kg/m | Peso de relleno
Wa= | 1000 | kg/m | Peso total sobre la losa del muro
|  |  |  | Xo= | -0.0012484 |  | kg/cm2
|  |  |  | X1= | -0.0035182 |  | kg/cm2
|  |  |  | R1= | 3031.5 |  | kg/m
|  |  |  | T1= | 0.16569 |  | m
Momento actuante sobre la losa del muro de contención de acuerdo a la resultante encontrada.
|  |  | Mc= | 888.4545 |  | kg-m/m
Cálculo de momento último
| Mu= Fc Mc |  | Mu= | 1243.8364 |  | kg-m/m
Para el diseño de losa:
Tomado en cuenta un recubrimiento de: |  |  |  | r= | 5 | cm.
Entonces el peralte efectivo será: |  |  |  | d= | 45 | cm.
Cáluclo de indice de refuerzo
[7 empty] | q= | 0.0040227
Calculo de porcentaje de acero
[7 empty] | P= | 0.00016282
Porcentaje Mínimo
[7 empty] | Pmín= | 0.0026352
Porcentaje balanceado
[7 empty] | Pbal= | 0.019048
Porcentaje máximo
[7 empty] | Pmáx= | 0.014286
Verificando que el porcenatje de acero este entre el máximo y el mínimo.
Pmín ≤ P ≤ Pmáx |  | 0.0026352 | ≤ | 0.00016282 |  |  | ≤ | 0.014286
Porcentaje de acero a utilizar: |  |  | 0.0026352
Verificando que el momento resistente sea mayor o igual al momento último
Nuevo valor del indice de refuerzo tomando el porcentaje adecuado: | [7 empty] | = | 0.065106
|  |  | Mr= | 19514.7426 |  | kg-m/m
| Mr ≥ Mu | 19514.7426 | ≥ | 1243.8364 |  |  | Ok!
Area de acero en cm2/m
| As= | 11.8585 | cm2 /m
Separación del refuerzo vertical para losa de muro.
No. Var. | Area de acero cm2 | Separación cm
Var. # 3 | 0.71 | 26.9426
Var. # 4 | 1.27 | 48.1931
Var. # 5 | 1.98 | 75.1357
Var. # 6 | 2.85 | 108.1499
Var. # 8 | 5.08 | 192.7724
13.- Revisión por cortante de la losa del muro de contención.
Fuerzas cortantes actuantes: |  |  | Va= R1 - Wa |  | por lo tanto el cortante último es |  |  |  | Vu= | 10000 | kg/m
Revisión por tensión diagonal como viga ancha.
Cálculo del cortante que resiste el concreto:
Si P < 0.0015 |  |  |  | Si P > 0.0015
Vcr= | 12865.6192 | kg/m |  | Vcr= | 25455.8441 |  | kg/m
El cortante resistente será igual a: |  |  | Vcr= | 25455.8441 |  | kg/m
La fuerza cortante debe ser menor al cortante que resiste el concreto | [6 empty] | Vu ≤ Vcr
Vu= | 10000 | ≤ | Vcr= | 25455.8441 |  |  | Pasa por tensión diagonall!
Revisión por penetración.
El esfuerzo cortante en la sección sera:
[5 empty] | vu= | 0.64412 |  | kg/cm2/m
El esfuerzo cortante resistente sera igual a:
[5 empty] | vcr= |  | 11.3137 | kg/cm2/m
El esfuerzo cortante debe ser menor al esfuerzo que resiste el concreto.
vu= | 0.64412 | ≤ | vcr= | 11.3137 |  |  | Pasa por penetraciónl!
≥ 2
(∑▒𝑀𝑒)/𝑀𝑣 ≥ 2
〖𝐹𝑠〗_𝑑=(∑▒𝑤 𝑐_𝑓)/(𝐸_𝑠1−𝐸_𝑠2 )
σ=𝑃/𝐴±(𝑀 𝑐)/𝐼=𝑃/𝐴 (1±(6 𝑒)/𝐵)
(𝐸_𝑠1 𝑦_1 )−(𝐸_𝑠2 𝑦_2 )−(Σ𝑤(𝑒_𝑝−𝐵/2+𝑒_1 ))
𝑒_𝑝=(∑▒𝑀𝑒)/(∑▒𝑊)
𝑒_1=𝑀𝑣/(∑▒𝑤)−𝑒_𝑝+𝐵/2
𝑒_1≤𝐵/6
σ=𝑃/𝐴±(𝑀 𝑐)/𝐼=𝑃/𝐴 (1±(6 𝑒)/𝐵)
𝑞=1−√(1−(2 𝑀𝑢)/(𝐹𝑟 𝑏 𝑑^2 𝑓^" 𝑐))
𝑃=𝑞 (𝑓^" 𝑐)/𝑓𝑦
𝑃_𝑚í𝑛=(0.7 √(𝑓´𝑐))/𝑓𝑦
𝑃_𝑏𝑎𝑙=4800/(6000+𝑓𝑦) ((𝑓^" 𝑐)/𝑓𝑦)
𝑃_𝑚á𝑥=0.75 𝑃_𝑏𝑎𝑙
𝑞=𝑃 𝑓𝑦/(𝑓^" 𝑐)
𝑀𝑟=𝐹𝑟 𝑏 𝑑^2 𝑓^" 𝑐 𝑞 (1−0.5𝑞)
𝐴𝑠=𝑃 𝑏 𝑑
𝑣_𝑢=𝑉𝑢/(𝑏 𝑑)
𝑉𝑐𝑟=𝐹𝑟 𝑏 𝑑 (0.2+20 P) √(𝑓^∗ 𝑐)
𝑉𝑐𝑟=0.5 𝐹𝑟 𝑏 𝑑 √(𝑓^∗ 𝑐)
𝑀𝑐= [𝑅_1 (𝑇−𝑇_1 )]−((𝑊𝑎 𝑇^2)/2)
𝑞=1−√(1−(2 𝑀𝑢)/(𝐹𝑟 𝑏 𝑑^2 𝑓^" 𝑐))
𝑃=𝑞 (𝑓^" 𝑐)/𝑓𝑦
𝑃_𝑚í𝑛=(0.7 √(𝑓´𝑐))/𝑓𝑦
𝑃_𝑏𝑎𝑙=4800/(6000+𝑓𝑦) ((𝑓^" 𝑐)/𝑓𝑦)
𝑃_𝑚á𝑥=0.75 𝑃_𝑏𝑎𝑙
𝑞=𝑃 𝑓𝑦/(𝑓^" 𝑐)
𝑀𝑟=𝐹𝑟 𝑏 𝑑^2 𝑓^" 𝑐 𝑞 (1−0.5𝑞)
𝐴𝑠=𝑃 𝑏 𝑑
𝑉𝑐𝑟=𝐹𝑟 𝑏 𝑑 (0.2+20 P) √(𝑓^∗ 𝑐)
𝑉𝑐𝑟=0.5 𝐹𝑟 𝑏 𝑑 √(𝑓^∗ 𝑐)
𝑣_𝑐𝑟=𝐹𝑟 √(𝑓^∗ 𝑐)